## Convenzioni di formato
ALU Operations
12 bit
20
| 7 bit | 5 bit | 5 bit | 3 bit | 5 bit | 7 bit
| 31 27 26 25 | 24 20 | 19 15 | 14 12 | 11 7 | 6 0 | Type
| func7 | rs2 | rs1 | func3 | rd | opcode | R
| Imm[11:0] |  | rs1 | func3 | rd | opcode | I
| Imm[11:5] | rs2 | rs1 | func3 | imm[4:0] | opcode | S
| imm[12¦10:5] | rs2 | rs1 | func3 | imm[4:1¦11] | opcode | B
| Imm[31:12] |  |  |  | rd | opcode | U
| Imm[20¦10:1¦11¦19:12] |  |  |  | rd | opcode | J
#BITs | 1 [ 12 ] 1 [ 7 ]
POS BITs | 31 [ 30 20] 19[18 12]

## Arithmetic-Logic
ALU Operations | [6 empty] | ALU Opcode
12 bit | [6 empty] | 4 bit
20 | [6 empty] | 4 0 | Operation
7 bit | 5 bit | 5 bit | 3 bit | 5 bit | 7 bit |  | 0 | ADD
31 27 26 25 | 24 20 | 19 15 | 14 12 | 11 7 | 6 0 | Operation | 1000 | SUB
imm[11:0] |  | rs1[4:0] | 0 | rd[4:0] | 10011 | ADDI | 1 | SLL
0 | shamt [4:0] | rs1[4:0] | 1 | rd[4:0] | 10011 | SLLI | 10 | SLT
imm[11:0] |  | rs1[4:0] | 10 | rd[4:0] | 10011 | SLTI | 11 | SLTU
imm[11:0] |  | rs1[4:0] | 11 | rd[4:0] | 10011 | SLTIU | 100 | XOR
imm[11:0] |  | rs1[4:0] | 100 | rd[4:0] | 10011 | XORI | 101 | SRL
0 | shamt [4:0] | rs1[4:0] | 101 | rd[4:0] | 10011 | SRLI | 1101 | SRA
100000 | shamt [4:0] | rs1[4:0] | 101 | rd[4:0] | 10011 | SRAI | 110 | OR
imm[11:0] |  | rs1[4:0] | 110 | rd[4:0] | 10011 | ORI | 111 | AND
imm[11:0] |  | rs1[4:0] | 111 | rd[4:0] | 10011 | ANDI
0 | rs2[4:0] | rs1[4:0] | 0 | rd[4:0] | 110011 | ADD
100000 | rs2[4:0] | rs1[4:0] | 0 | rd[4:0] | 110011 | SUB
0 | rs2[4:0] | rs1[4:0] | 1 | rd[4:0] | 110011 | SLL
0 | rs2[4:0] | rs1[4:0] | 10 | rd[4:0] | 110011 | SLT
0 | rs2[4:0] | rs1[4:0] | 11 | rd[4:0] | 110011 | SLTU
0 | rs2[4:0] | rs1[4:0] | 100 | rd[4:0] | 110011 | XOR
0 | rs2[4:0] | rs1[4:0] | 101 | rd[4:0] | 110011 | SRL
100000 | rs2[4:0] | rs1[4:0] | 101 | rd[4:0] | 110011 | SRA
0 | rs2[4:0] | rs1[4:0] | 110 | rd[4:0] | 110011 | OR
0 | rs2[4:0] | rs1[4:0] | 111 | rd[4:0] | 110011 | AND

## Branch
BRANCH OP
12 bit
20
7 bit | 5 bit | 5 bit | 3 bit | 5 bit | 7 bit
31 27 26 25 | 24 20 | 19 15 | 14 12 | 11 7 | 6 0 | Operation
imm[12¦10:5] | rs2[4:0] | rs1[4:0] | 0 | imm[4:1¦11] | 1100011 | BEQ
imm[12¦10:5] | rs2[4:0] | rs1[4:0] | 1 | imm[4:1¦11] | 1100011 | BNE
imm[12¦10:5] | rs2[4:0] | rs1[4:0] | 100 | imm[4:1¦11] | 1100011 | BLT
imm[12¦10:5] | rs2[4:0] | rs1[4:0] | 101 | imm[4:1¦11] | 1100011 | BGE
imm[12¦10:5] | rs2[4:0] | rs1[4:0] | 110 | imm[4:1¦11] | 1100011 | BLTU
imm[12¦10:5] | rs2[4:0] | rs1[4:0] | 111 | imm[4:1¦11] | 1100011 | BGEU